## Stift
Querstiftberechnung
Eingabefeder für die Berechnung | [9 empty] | Flächenpressung in der Nabenbohrung |  |  |  | Flächenpressung in der Wellenbohrung
|  |  | Tnenn | 2000 |  | Vorgabe Konstrukteur
|  | Anwendungsfaktor KA |  | 1 |  | TB 3-4c | Stiftdurchmesser für Entwurf
Stiftdurchmesser d |  |  |  | 10 |  | Vorschlag (siehe r.) | dmin = | 8 |  |  |  | OK |  |  |  | OK
Wellendurchmesser dw |  |  |  | 40 |  | Vorgabe Konstrukteur | dgemittelt = | 10
Dicke der Nabenwand s |  |  |  | 15 |  | Vorschlag (siehe r.) | dmax = | 12
Stift Rm |  |  |  | 200 |  | TB 1-1 |  |  |  |  | 0.24242 | 50 |  |  | 0.75 | 50
Welle Rm |  |  |  | 400 |  | TB 1-1
Nabe Rm |  |  |  | 360 |  | TB 1-1 | Nabenwand für Entwurf |  | Gl (9.15) |  |  |  | Gl (9.16)
Kt |  |  |  | 1 |  | TB 3-10a | St- und Gs-Naben
Belastungsart |  |  |  | schwellend |  | Vorgabe Konstrukteur | smin = | 10 |  | Scherspannung im Stift
Kerbstift |  |  |  | Nein |  | Vorgabe Konstrukteur | sgemittelt = | 15
[7 empty] | smax = | 20
| Flächenpressung in der Nabenbohrung: |  |  |  | OK |  | GJL-Naben |  |  |  |  | OK
| Flächenpressung in der Wellenbohrung: |  |  |  | OK |  | s = | 30
| Scherspannung im Stift: |  |  |  | OK
[11 empty] | 0.63662 | 30
Legende | [8 empty] | Gl (9.17)
Eingabefeld
errechneter Wert
Ersteller: R. Piechota
Für die Richtigkeit der Ergebnisse wird keine Gewähr übernommen. Alle Rechungen und Angaben sind durch eigene Nachrechnungen zu überprüfen.
© Bernhard Fleischer - Lernwelten Konstruktion
Hinweise zur Optimierung können eingereicht werden unter: info@roloff-matek.de
𝑝N=(𝐾_A⦁𝑇nenn)/(𝑑⦁𝑠⦁(ⅆw+𝑠) )≤𝑝zul
𝒑𝐍=
𝑝W=(〖6 ⦁ 𝐾〗_A⦁𝑇_nenn)/(𝑑⦁𝑑_W^2 )≤𝑝zul
𝒑𝐖=
𝜏_a=(4⦁𝐾_A⦁𝑇_nenn)/(𝑑^2⦁ 𝜋 ⦁𝑑_W )≤𝜏_(a zul)
𝝉_𝐚=
≤𝒑𝐳𝐮𝐥
≤𝒑𝐳𝐮𝐥
≤𝝉_(𝐚 𝐳𝐮𝐥)

## Daten (hidden)
für Bauteile aus S235 |  | σwzul, σzul |  | für Bauteile aus S355 |  | σwzul, σzul |  | für Bauteile aus S235 |  | 𝜏wzul, 𝜏zul |  | für Bauteile aus S355 |  | 𝜏wzul, 𝜏zul
ϰ - Kappa | Linie | N/mm² | Bereich | ϰ - Kappa | Linie | N/mm² | Bereich | ϰ - Kappa | Linie | N/mm² | Bereich | ϰ - Kappa | Linie | N/mm² | Bereich
-1 | F2 | 30 | Wechsel | -1 | F2 | 30 | Wechsel | -1 | H- | 52 | Wechsel | -1 | H- | 52 | Wechsel
-0.5 | F2 | 38 | Wechsel | -0.5 | F2 | 35 | Wechsel | -0.5 | H- | 62 | Wechsel | -0.5 | H- | 62 | Wechsel
0 | F2 | 48 | Schwell | 0 | F2 | 47 | Schwell | 0 | H- | 84 | Schwell | 0 | H- | 85 | Schwell
0.5 | F2 | 73 | Schwell | 0.5 | F2 | 68 | Schwell | 0.11 | H- | 98 | Schwell | 0.46 | H- | 152 | Schwell
0.65 | F2 | 105 | Schwell | 0.67 | F2 | 155 | Schwell | -1 | H | 59 | Wechsel | -1 | H | 59 | Wechsel
-1 | F1 | 52 | Wechsel | -1 | F1 | 52 | Wechsel | -0.5 | H | 72 | Wechsel | -0.5 | H | 63 | Wechsel
-0.5 | F1 | 70 | Wechsel | -0.5 | F1 | 60 | Wechsel | 0 | H | 95 | Schwell | 0 | H | 100 | Schwell
0 | F1 | 80 | Schwell | 0 | F1 | 70 | Schwell | -1 | H+ | 65 | Wechsel | 0.4 | H | 152 | Schwell
0.3 | F1 | 105 | Schwell | 0.5 | F1 | 132 | Schwell | -0.5 | H+ | 80 | Wechsel | -1 | H+ | 65 | Wechsel
-1 | E6 | 58 | Wechsel | 0.55 | F1 | 155 | Schwell | -0.18 | H+ | 98 | Wechsel | -0.5 | H+ | 70 | Wechsel
-0.5 | E6 | 70 | Wechsel | -1 | E6 | 58 | Wechsel | -1 | G- | 73 | Wechsel | 0 | H+ | 115 | Schwell
0 | E6 | 88 | Schwell | -0.5 | E6 | 60 | Wechsel | -0.5 | G- | 90 | Wechsel | 0.28 | H+ | 152 | Schwell
0.2 | E6 | 105 | Schwell | 0 | E6 | 85 | Schwell | -0.27 | G- | 112 | Wechsel | -1 | G- | 73 | Wechsel
-1 | E5 | 66 | Wechsel | 0.51 | E6 | 155 | Schwell | -1 | G | 82 | Wechsel | -0.5 | G- | 95 | Wechsel
-0.5 | E5 | 76 | Wechsel | -1 | E5 | 66 | Wechsel | -0.5 | G | 99 | Wechsel | 0 | G- | 125 | Schwell
0 | E5 | 100 | Schwell | -0.5 | E5 | 70 | Wechsel | -0.32 | G | 112 | Wechsel | 0.3 | G- | 168 | Schwell
0.4 | E5 | 150 | Schwell | 0 | E5 | 100 | Schwell | -1 | G+ | 92 | Wechsel | -1 | G | 82 | Wechsel
-1 | E4 | 74 | Wechsel | 0.5 | E5 | 175 | Schwell | -0.5 | G+ | 112 | Wechsel | -0.5 | G | 100 | Wechsel
-0.5 | E4 | 85 | Wechsel | 0.61 | E5 | 216 | Schwell |  |  |  |  | 0 | G | 137 | Schwell
0 | E4 | 105 | Schwell | -1 | E4 | 74 | Wechsel |  |  |  |  | 0.2 | G | 168 | Schwell
0.3 | E4 | 150 | Schwell | -0.5 | E4 | 85 | Wechsel |  |  |  |  | -1 | G+ | 92 | Wechsel
-1 | E1 | 83 | Wechsel | 0 | E4 | 110 | Schwell |  |  |  |  | -0.5 | G+ | 114 | Wechsel
-0.5 | E1 | 98 | Wechsel | 0.55 | E4 | 216 | Schwell |  |  |  |  | 0 | G+ | 155 | Schwell
0 | E1 | 125 | Schwell | -1 | E1 | 83 | Wechsel |  |  |  |  | 0.1 | G+ | 168 | Schwell
0.2 | E1 | 150 | Schwell | -0.5 | E1 | 96 | Wechsel
-1 | D | 90 | Wechsel | 0 | E1 | 120 | Schwell
-0.5 | D | 105 | Wechsel | 0.5 | E1 | 216 | Schwell
0 | D | 138 | Schwell | -1 | D | 94 | Wechsel
0.1 | D | 150 | Schwell | -0.5 | D | 110 | Wechsel
-1 | C | 97 | Wechsel | 0 | D | 146 | Schwell
-0.5 | C | 114 | Wechsel | 0.5 | D | 240 | Schwell
0 | C | 150 | Schwell | -1 | C | 105 | Wechsel
0.09 | C | 160 | Schwell | -0.5 | C | 122 | Wechsel
-1 | B | 105 | Wechsel | 0 | C | 160 | Schwell
-0.5 | B | 123 | Wechsel | 0.4 | C | 240 | Schwell
0 | B | 160 | Schwell | -1 | B | 118 | Wechsel
-1 | AB | 114 | Wechsel | -0.5 | B | 135 | Wechsel
-0.5 | AB | 135 | Wechsel | 0 | B | 180 | Schwell
-0.15 | AB | 160 | Wechsel | 0.3 | B | 240 | Schwell
-1 | A | 123 | Wechsel | -1 | AB | 133 | Wechsel
-0.5 | A | 145 | Wechsel | -0.5 | AB | 160 | Wechsel
-0.3 | A | 160 | Wechsel | 0 | AB | 205 | Schwell
|  |  |  | 0.2 | AB | 240 | Schwell
|  |  |  | -1 | A | 150 | Wechsel
|  |  |  | -0.5 | A | 175 | Wechsel
|  |  |  | 0 | A | 225 | Schwell
|  |  |  | 0.05 | A | 240 | Schwell

## Settings (hidden)
Auswahl | #REF! | #REF! | #REF! |  |  | 𝜏wzul, 𝜏zul | [16 empty] | σwzul, σzul
S235 | [5 empty] | S355 | [10 empty] | S235 | [10 empty] | S355
H- | H | H+ | G- | G | G+ | H- | H | H+ | G- | G | G+ | S235 | S355 | Filter | N/mm² |  | F2 | F1 | E6 | E5 | E4 | E1 | D | C | B | AB | A | F2 | F1 | E6 | E5 | E4 | E1 | D | C | B | AB | A | Auswahl | #REF! | #REF! | #REF! | Auswahl | #REF! | #REF! | #REF!
-1 | -1 | -1 | -1 | -1 | -1 | -1 | -1 | -1 | -1 | -1 | -1 | #NAME? | #NAME? | #NAME? | #NAME? |  | -1 | -1 | -1 | -1 | -1 | -1 | -1 | -1 | -1 | -1 | -1 | -1 | -1 | -1 | -1 | -1 | -1 | -1 | -1 | -1 | -1 | -1 | Kehlnaht auf Schub, Bauteil auf Zug/Druck |  |  |  | Kehlnaht auf Schub, Bauteil auf Zug/Druck
-0.5 | -0.5 | -0.5 | -0.5 | -0.5 | -0.5 | -0.5 | -0.5 | -0.5 | -0.5 | -0.5 | -0.5 | [5 empty] | -0.5 | -0.5 | -0.5 | -0.5 | -0.5 | -0.5 | -0.5 | -0.5 | -0.5 | -0.5 | -0.5 | -0.5 | -0.5 | -0.5 | -0.5 | -0.5 | -0.5 | -0.5 | -0.5 | -0.5 | -0.5 | -0.5
0 | 0 | -0.18 | -0.27 | -0.32 |  | 0 | 0 | 0 | 0 | 0 | 0 | [5 empty] | 0 | 0 | 0 | 0 | 0 | 0 | 0 | 0 | 0 | -0.15 | -0.3 | 0 | 0 | 0 | 0 | 0 | 0 | 0 | 0 | 0 | 0 | 0 | S235 | S355 | Filter | N/mm² | S235 | S355 | Filter | N/mm²
0.11 | [5 empty] | 0.46 | 0.4 | 0.28 | 0.3 | 0.2 | 0.1 | [5 empty] | 0.5 | 0.3 | 0.2 | 0.4 | 0.3 | 0.2 | 0.1 | 0.09 |  |  |  | 0.5 | 0.5 | 0.51 | 0.5 | 0.55 | 0.5 | 0.5 | 0.4 | 0.3 | 0.2 | 0.05 | #NAME? | #NAME? | #NAME? | #NAME? | #NAME? | #NAME? | #NAME? | #NAME?
N/mm² | [14 empty] | Bereich |  | 0.65 | [10 empty] | 0.67 | 0.55 |  | 0.61
52 | 59 | 65 | 73 | 82 | 92 | 52 | 59 | 65 | 73 | 82 | 92 | #NAME? | #NAME? | #NAME? | #NAME? |  | N/mm²
62 | 72 | 80 | 90 | 99 | 112 | 62 | 63 | 70 | 95 | 100 | 114 | [5 empty] | 30 | 52 | 58 | 66 | 74 | 83 | 90 | 97 | 105 | 114 | 123 | 30 | 52 | 58 | 66 | 74 | 83 | 94 | 105 | 118 | 133 | 150
84 | 95 | 98 | 112 | 112 |  | 85 | 100 | 115 | 125 | 137 | 155 | [5 empty] | 38 | 70 | 70 | 76 | 85 | 98 | 105 | 114 | 123 | 135 | 145 | 35 | 60 | 60 | 70 | 85 | 96 | 110 | 122 | 135 | 160 | 175
98 | [5 empty] | 152 | 152 | 152 | 168 | 168 | 168 | [5 empty] | 48 | 80 | 88 | 100 | 105 | 125 | 138 | 150 | 160 | 160 | 160 | 47 | 70 | 85 | 100 | 110 | 120 | 146 | 160 | 180 | 205 | 225 |  |  |  | Bereich |  |  |  | Bereich
Bereich | [16 empty] | 73 | 105 | 105 | 150 | 150 | 150 | 150 | 160 |  |  |  | 68 | 132 | 155 | 175 | 216 | 216 | 240 | 240 | 240 | 240 | 240 | #NAME? | #NAME? | #NAME? | #NAME? | #NAME? | #NAME? | #NAME? | #NAME?
Wechsel | Wechsel | Wechsel | Wechsel | Wechsel | Wechsel | Wechsel | Wechsel | Wechsel | Wechsel | Wechsel | Wechsel | #NAME? | #NAME? | #NAME? |  |  | 105 | [10 empty] | 155 | 155 |  | 216
Wechsel | Wechsel | Wechsel | Wechsel | Wechsel | Wechsel | Wechsel | Wechsel | Wechsel | Wechsel | Wechsel | Wechsel | [5 empty] | Bereich
Schwell | Schwell | Wechsel | Wechsel | Wechsel |  | Schwell | Schwell | Schwell | Schwell | Schwell | Schwell | [5 empty] | Wechsel | Wechsel | Wechsel | Wechsel | Wechsel | Wechsel | Wechsel | Wechsel | Wechsel | Wechsel | Wechsel | Wechsel | Wechsel | Wechsel | Wechsel | Wechsel | Wechsel | Wechsel | Wechsel | Wechsel | Wechsel | Wechsel
Schwell | [5 empty] | Schwell | Schwell | Schwell | Schwell | Schwell | Schwell | [5 empty] | Wechsel | Wechsel | Wechsel | Wechsel | Wechsel | Wechsel | Wechsel | Wechsel | Wechsel | Wechsel | Wechsel | Wechsel | Wechsel | Wechsel | Wechsel | Wechsel | Wechsel | Wechsel | Wechsel | Wechsel | Wechsel | Wechsel
[17 empty] | Schwell | Schwell | Schwell | Schwell | Schwell | Schwell | Schwell | Schwell | Schwell | Wechsel | Wechsel | Schwell | Schwell | Schwell | Schwell | Schwell | Schwell | Schwell | Schwell | Schwell | Schwell | Schwell
[17 empty] | Schwell | Schwell | Schwell | Schwell | Schwell | Schwell | Schwell | Schwell |  |  |  | Schwell | Schwell | Schwell | Schwell | Schwell | Schwell | Schwell | Schwell | Schwell | Schwell | Schwell
[17 empty] | Schwell | [10 empty] | Schwell | Schwell |  | Schwell
Spannungsnachweis: Naht |  |  | Kehlnaht auf Schub, Bauteil auf Zug/Druck |  |  |  |  | Spannungsnachweis: Naht |  |  | Kehlnaht auf Biegung und Schub
Bauteildicke |  | #REF! | [5 empty] | Bauteildicke |  | #REF! | M= | #REF!
Dickenbeiwert |  | #REF! | 𝜏ws= | #REF! |  |  |  | Dickenbeiwert |  | #REF! | Wx= | #REF!
|  |  | 𝜏wzul= | #NAME? | [6 empty] | Wwx= | #REF!
Spannungsnachweis: Bauteil | [7 empty] | Spannungsnachweis: Bauteil |  |  | σb= | #REF!
Bauteildicke |  | #REF! | σzd= | #REF! |  |  |  | Bauteildicke |  | #REF! | 𝜏a= | 0
Dickenbeiwert |  | #REF! | σwzul= | #NAME? |  |  |  | Dickenbeiwert |  | #REF! | σv= | #REF!
[11 empty] | σzul= | #NAME?
[8 empty] | Rechteck | Wwx | Wx | σ⊥b= | #REF!
[9 empty] | #REF! | #REF! | 𝜏∥a=
[8 empty] | Kreis | Wwx | Wx | σwv= | #REF!
[9 empty] | #REF! | #REF! | σwzul= | #NAME?
[8 empty] | Rechteck | 𝜏a | σ⊥d/z= | σ⊥d/z=
[9 empty] | 0 | 0 | σ⊥= | #VALUE!
[8 empty] | Kreis | 𝜏a | σ⊥d/z=
[9 empty] | 0 | 0 | [5 empty] | 14.8452
[8 empty] | σ⊥d/z= | σ⊥= | #REF!
[8 empty] | #REF! |  | #REF! | [5 empty] | #REF!